## in Euro
ABEK Vergleichskalkulation Doppelwand (in €)
Vorgabewerte: | Fläche Betonwand gesamt: | Schalfläche |  | Wanddicke | Wandhöhe | Kosten je Lohnstunde
| 100 | 200 |  | 25 | 2.7 | 30 | 20 | 24 | 25 | 28 | 30 | 36
KONVENTIONELLE ORTBETONWAND GESCHALT | [6 empty] | ABE-DOPPELWAND MIT ORTBETONKERN
1.) SCHALUNG Lohnant. | einschalen | 0.2 |  |  | Kosten | Stunden | 1.) WANDMONTAGE | [5 empty] | Kosten | Stunden
| Passstücke, div. | 0.05 |  |  | 1 m² Wand | Gesamt | [6 empty] | 1 m² Wand | Gesamt
| ausschalen | 0.2 |  |  |  |  | Elemente versetzen, Zubehör ausb. | Montagekolonne 3 Mann | 0.15 |  |  |  | 4.5 | 15
| Transp. Reinig. Rep. | 0.05 |  |  |  |  | Wandmontage | Mobilkran einschl. Fahrer | 0.05 |  | 115 |  | 5.75
| Schalung Gesamt | 0.5 | X 2 | 1 | 30 | 100
2.) SCHALUNG Materialant. | Anschaffung/Miete/Rep. | 3 |  |  |  |  | 2.) WANDELEMENT | 1 m² Doppelwand frei Baust. |  |  |  |  | 27.9
| Schalöl, Kleinmat. | 0.4 |  |  |  |  | Anteil je m² DW | Versetzhaken/Zusatz |  |  |  |  | 1.8
| Schalung Gesamt | 3.4 | X 2 | 6.8 | 6.8 |  | Anteil je m² DW | Montagematerial |  |  |  |  | 1
3.) BETONEINBAU | [6 empty] | 3.) BETONEINBAU Füllbeton
| Lohnanteil Betoneinbau | 0.8 |  | 0.25 | 6 | 20 | Dicke: Wand abzügl. 12 cm | Lohnanteil Betoneinbau | 0.8 |  | 0.13 |  | 3.12 | 10.4
| Materialkosten je m³ | 70 |  | 0.25 | 17.5 |  | 13 | Materialkosten je m³ | 70 |  | 0.13 |  | 9.1
Anzahl der Betonierabschnitte | Betonpumpe Pauschale | 240 |  |  | 2.4 |  | Anzahl der Betonierabschnitte | Betonpumpe Pauschale | 240 |  |  |  | 2.4
1 | Pumpkosten je m² (ab 20 m³) | 8 |  | 0.25 | 0.4 |  | immer in einem Abschnitt | Pumpkosten je m² (ab 20 m³) | 8 |  | 0.13 |  | 0
4.) BEWEHRUNG |  | 10 |  | 0.77 | 7.7 |  | 4.) BEWEHRUNG | Fertigteilbewehrung | 12 |  | 0.95 |  | 11.4
| Nur Anteil Verlegelohn | 12 |  |  |  | 12 |  | Fugenbewehrung Baustelle | 2 |  | 1.6 |  | 3.2
[8 empty] | Nur Anteil Verlegelohn | 12 |  |  |  |  | 2.4
5.) DIVERSE KOSTEN | Frei einzutragen |  |  |  | 0 |  | 5.) DIVERSE KOSTEN | Frei einzutragen |  |  |  |  | 0
6.) AUFZAHLUNG GRÖSSERE SCHALHÖHEN | [6 empty] | 6.) AUFZAHLUNG GRÖSSERE SCHALHÖHEN | Keine Aufzahlung für größere Elementhöhen!
Mehraufwand Montage wird durch größere Montagefläche je Element ausgeglichen!
Kosten für 1 m² Ortbetonwand geschalt |  |  |  |  | 70.8 |  | Kosten für 1 m² Doppelwand mit Ortbetonkern | [5 empty] | 70.2
Gesamtstundenaufwand für Ortbetonwand geschalt | [5 empty] | 132 | Gesamtstundenaufwand für Doppelwand mit Ortbetonkern | [6 empty] | 28
Umrechnung in Manntage bei 3 Mann/Kolonne und 9 Std/Tag | [5 empty] | 4.9 | Umrechnung in Manntage bei 3 Mann/Kolonne und 9 Std/Tag | [6 empty] | 1
INNENPUTZ |  |  |  |  | 8 |  | SPACHTELUNG | [5 empty] | 4.5
Auswertung | Wandoberfläche unbehandelt |  | MEHRKOSTEN FÜR 1 m² ORTBETONWAND GESCHALT, roh | [7 empty] | 0.6
| Wandoberfläche einseitig verputzt bzw. gespachtelt |  | MEHRKOSTEN FÜR 1 m² ORTBETONWAND GESCHALT | [7 empty] | 4.1
ABEK Ainedter Bau Elemente und Konstruktionen A-5081 Anif Tel: 0043/6246-72341 | [12 empty] | www.abek.at